## Sheet1
Device | Qty | Parts | Manufacturer | Manufacturer # | Vendor | Vendor # | Cost Each (1) | Cost Each (100) | Cost Each (500)
MOSFET | 6 | Q1-Q6 | NXP | PSMN3R3-40YS,115 | Digikey | 568-5590-1-ND | 1.18 | 0.8195 | 0.67776
DRV8302 | 1 | U1 | TI | DRV8302DCAR | Digikey | 296-29544-1-ND | 6.14 | 4.5225 | 3.8475
1 mOhm 1% 1210 | 2 | R13, R14 | Rohm | PMR25HZPFV1L00 | Digikey | RHM.001APCT-ND | 0.64 | 0.3593 | 0.25994
10 Ohm 0603 | 6 | R1-R6 | Yageo | RC0603JR-0710RL | Digikey | 311-10GRCT-ND | 0.1 | 0.0044 | 0.0027
10k 0603 | 6 | R7-R12, R19 | Yageo | RC0201JR-0710KL | Digikey | 311-10KNCT-ND | 0.1 | 0.0166 | 0.01014
.1 uF 50V 0603 | 10 | C11, C12, C13, C14, C16, C25, C27, C29, C31, C32, R25 | Kemet | C0603C104M5RACTU | Digikey | 399-7845-1-ND | 0.1 | 0.0121 | 0.00848
22 uF 35V 0805 | 6 | C1-C6 | TDK | C2012JB1V226M125AC | Digikey | 445-11527-1-ND | 1.18 | 0.63 | 0.4725
220 uF 35V | 2 | C7, C8 | Panasonic | PCE3955CT-ND | Digikey | PCE3955CT-ND | 0.81 | 0.4263 | 0.33496
1 uF 35V | 4 | C10, C16, C18, C19 | Samsung | CL10A105KL8NNNC | Digikey | 1276-1861-1-ND | 0.16 | 0.0523 | 0.0368
4.7 uF 50V 0805 | 4 | C9, C15, C17, C21, | Samsung | CL21A475KBQNNNE | Digikey | 1276-1248-1-ND | 0.4 | 0.173 | 0.12608
10 uF 6.3V 0603 | 1 | C30 | Samsung | CL10A106MQ8NNNC | Digikey | 1276-1119-1-ND | 0.18 | 0.0606 | 0.04272
47 uF 16V 1210 | 1 | C24 | Yageo | CC1210MKX5R7BB476 | Digikey | 311-2054-1-ND | 0.68 | 0.3172 | 0.26352
15 nF 0603 | 1 | C26 | Murata | GRM188R71H153KA01D | Digikey | 490-1514-1-ND | 0.1 | 0.0198 | 0.01386
6.8 nF 0603 | 1 | C22 | Murata | GRM188R71H682KA01D | Digikey | 490-1508-1-ND | 0.1 | 0.0182 | 0.0127
120 pF 0603 | 1 | C23 | Murata | GRM1885C1H121JA01D | Digikey | 490-1429-1-ND | 0.1 | 0.0215 | 0.01502
22 nF 0603 | 1 | C20 | Murata | GRM188R71C223KA01D | Digikey | 490-1527-1-ND | 0.1 | 0.0209 | 0.01464
200 K 0603 | 1 | R20 | Yageo | RC0603JR-07200KL | Digikey | 311-200KGRCT-ND | 0.1 | 0.0044 | 0.0027
16.2 K 1% 0603 | 1 | R21 | Panasonic | ERJ-3EKF1622V | Digikey | P16.2KHCT-ND | 0.1 | 0.0084 | 0.00514
49.9 K 1% 0603 | 1 | R18 | Panasonic | ERJ-3EKF4992V | Digikey | P49.9KHCT-ND | 0.1 | 0.0084 | 0.00514
22 uH | 1 | L1 | Bourns | SRN4018-220M | Digikey | SRN4018-220MCT-ND | 0.36 | 0.24 | 0.208
1.5A shotkey | 1 | D1 | Vishay | BYS11-90-E3/TR | Digikey | BYS11-90-E3/GICT-ND | 0.47 | 0.2195 | 0.15008
600R Choke | 1 | Choke | Pulse Electronics | PE-0603FB601ST | Digikey | 553-2384-1-ND | 0.1 | 0.0396 | 0.02112
JST 5 Pin | 1 |  | JST | BM05B-SRSS-TB(LF)(SN) | Digikey | 455-1791-1-ND | 0.77 | 0.5506 | 0.47878
JST 6 Pin | 3 |  | JST | BM06B-SRSS-TB(LF)(SN) | Digikey | 455-1792-6-ND | 0.76 | 0.5797 | 0.47428
JST 3 Pin | 1 |  | JST | BM03B-SRSS-TB(LF)(SN) | Digikey | 455-1789-1-ND | 0.54 | 0.387 | 0.33625
STM32F446RET6 | 1 | Micro | ST | STM32F446RET6 | Digikey | 497-15376-ND | 8.59 | 6.4258 | 5.5955
MA700 | 1 |  | Monolithic Power Systems | MA700GQ-P | Digikey | 1589-1444-1-ND | 8.04 | 4.3753 | 4.3753